## Sheet1
Comment | Designator | Footprint | JLCPCB Part #（optional）
10nF | C23, C27, C29, C34 | CAP_0402 | C1524
15pF | C21, C22 | CAP_0402 | C1548
1pF | C25 | CAP_0402 | C1550
100nF | C3, C4, C28, C31, C32, C35, C36, C37 | CAP_0402 | C1581
CRISTAL SMD | Y2 | CRISTAL - C9010 | C9010
1K2 | R3, R5 | RES_0402 | C25862
10uF | C1, C2, C38, C39 | CAP_0603 | C38898
0R | L2 | 0402 (REFLOW LF) | C76891
ME6211C33M5G | U8 | SOT-23-5 | C82942
TC118S | U6, U7 | SOIC08 | C88308
0.62R | R4 | RES_1206 | C102264
LED RED | LE1, LE3 | LED 0402 | C130719
LED GRE | LE2 | LED 0402 | C130723
1uF | C24, C30, C33 | CAP_0402 | C237173
1K | R1, R2, R15 | RES_0402 | C25543
10K | R6, R7, R13, R14, R18, R19, R20, R22 | RES_0402 | C269674
Chave Tact_1 | SW3, SW4 | CHAVE TACT SMD - 1 | C318938
KXTJ3-1057 | U1 | LGA-12 | C442603
IRLML2244 | Q1 | SOT23 | C558172
4056E | U2 | SOIC08 | C711956
USB_DUAL | USB1 | USB2.5-2 - duplicate | C720548
BAT20J | D1 | SOD-523 | C908246
ESP32-C3 | U5 | QFN-32_5X5X05P2 | C2858491
CHAVE_ALAV_2P | S2 | CHAVE_2P | C2911519
USB-TYPE-C | CN2 | usb-type-C | C2927037